## Sheet1
附件1：
报价单
智慧（德州）信息有限公司：
我公司收到贵单位发出的关于网络设备采购项目采购项目的询价函，已对询价函全部内容进行了研究，现向贵单位就本项目所采购的内容作出如下报价：
一、公司承诺
我公司报价函一经发出，即不可撤回，否则我方愿意承担相应责任。
序号 | 名称 | 参数 | 数量 | 单位 | 品牌/ 规格型号 | 单价（元） | 小计（元） | 备注
1 | 办公网汇聚交换机 | 1U设交换机备，交换容量≥38Tbps，包装率≥7200Mpps，配置SFXP 160G端口≥10个，100G上行端口≥2个，千兆电口≥4个，1G/10G/25G光口≥4个，端口速率支持向下兼容，支持OSPFv3、BGP4+、IS-ISv6，配置双电源，配置万兆单模模块≥8个。 | 2 | 台 | 锐捷/RG-S7610-10SFXP2CQ |  |  | 单台交换机包含双电源，4个千兆电口4个25G光口板卡，万兆单模模块8个（锐捷XG-SFP-LR-SM1310）
2 | 核心侧160G光模块 | 核心侧160G光模块，支持16种不同波长（对应16台万兆接入设备），单模，10KM，单芯LC/APC，与汇聚交换机配套使用。 | 20 | 个 | 锐捷/SFXP-LR-SM
3 | 无源数据汇聚机框 | 1.单台设备扩展插槽≥3个，支持扩展1G光口、2.5G光口、10G光口，最大支持扩展光接口数≥48个。 2.配置独立的上下行接口板，支持双上联等高可用组网方式； 3.板卡配置满足上下行带宽1:1收敛； 4.下行光口输出单波长光数据，实现点到点的数据传输，避免广播流量导致数据传输安全问题。 | 14 | 个 | 锐捷/RG-MUX-BOX-H
4 | 16口无源汇聚设备 | 1.汇聚设备的各光链路通道应实现物理隔离，无分光，带宽1：1独享，支持扩展1G光接口、2.5G光接口、10G光接口速率。 2.汇聚设备需支持集中机柜安装、壁挂等安装方式；汇聚器件完全无源，无需插电即可正常工作 。 3.设备端口数≥16个，与入室设备连接使用单芯光纤，传输距离≥10km。 4.本项目入室光交换机设备需与汇聚交换机采用无源汇聚设备进行互联，中间无任何有源设备。 | 20 | 台 | 锐捷/RG-MUX-16LC/LC-H-BIDI
5 | 8口无源汇聚设备 | 1.汇聚设备的各光链路通道应实现物理隔离，无分光，带宽1：1独享，支持扩展1G光接口、2.5G光接口、10G光接口速率。 2.汇聚设备需支持集中机柜安装、壁挂等安装方式；汇聚器件完全无源，无需插电即可正常工作 。 3.设备端口数≥16个，与入室设备连接使用单模光纤，传输距离≥10km。 | 1 | 台 | 锐捷/RG-MUX-8LC/LC-H
6 | 接入侧万兆光模块 | 高功率万兆模块，包含8个不同波长光模块，单模，10KM，LC接口，每组8个。 | 1 | 组 | 锐捷/XG-SFP-LR(A1-8)-H
7 | 入室16口交换机 | 1.千兆电口≥16个，1G/2.5G电口≥2个，万兆SFP+光口≥2个；交换容量≥6.72Tbps，包转发率≥120Mpps；采用金属外壳、金属网口和无风扇静音设计，噪声值不高于20dB；支持8KV端口防雷能力； 2.实现设备的零配置上线、替换，配置自动下发，无需手动配置。 3.实现端口下的环路检测功能，防止端口下因私接设备形成的环路而导致网络故障。 | 232 | 台 | 锐捷/RG-SF2920-16GT2MG2XS
8 | 接入侧万兆光模块 | 接入高功率10G 类工温BIDI万兆光模块，包含16个不同波长独立光模块，单模，10KM，单LC/UPC，工作温度：0℃~85℃。每组16个。 | 15 | 组 | 锐捷/XG-SFP-LR(A1-16)-H-E-BIDI
9 | 8口POE交换机 | 1.交换容量≥6.72Tbps，包转发率≥120Mpps，千兆电口≥8个，1G/2.5G/5G/10G电口≥2个，万兆SFP+光口≥2个；支持POE和POE+远程供电，整机POE供电功率≥125W；采用金属外壳、金属网口和无风扇静音设计，噪声值不高于20dB；支持8KV业务端口防雷能力。配置万兆单模模块≥2个 2.实现设备的零配置上线、替换，配置自动下发，无需手动配置。 3.实现端口下的环路检测功能，防止端口下因私接设备形成的环路而导致网络故障。 | 20 | 台 | 锐捷/RG-SF2920-8GT2XMG2XS-P |  |  | 教室备用 单台交换机已包含2个万兆单模模块（锐捷XG-SFP-LR-SM1310）。
10 | 24口POE交换机 | 1.交换容量≥6.7Tbps，包转发率≥170Mpps，千兆电口≥24个，万兆SFP+光口≥4个；支持POE和POE+，同时可POE供电端口≥24个，POE最大输出功率≥370W。支持OSPFv3协议。 2.实现设备的零配置上线、替换，配置自动下发，无需手动配置。 3.实现端口下的环路检测功能，防止端口下因私接Hub等设备形成的环路而导致网络故障的现象。 | 25 | 台 | 锐捷/RG-S5000-24GT4XS-P |  |  | 校园一卡通
11 | 8口POE交换机 | 1.交换容量≥6.72Tbps，包转发率≥120Mpps，千兆电口≥8个，1G/2.5G/5G/10G电口≥2个，万兆SFP+光口≥2个；支持POE和POE+远程供电，整机POE供电功率≥125W；采用金属外壳、金属网口和无风扇静音设计，噪声值不高于20dB；支持8KV业务端口防雷能力。配置万兆单模模块≥2个 2.实现设备的零配置上线、替换，配置自动下发，无需手动配置。 3.实现端口下的环路检测功能，防止端口下因私接设备形成的环路而导致网络故障。 | 2 | 台 | 锐捷/RG-SF2920-8GT2XMG2XS-P |  |  | 谷滋味餐厅、金笼餐厅 单台交换机已包含2个万兆单模模块。
12 | 高密AP | 1.支持802.11be标准，采用三射频设计，2.4G和5G全频段支持802.11be标准，整机空间流≥8条，最大接入速率≥6.4Gbps。 2.内置智能天线（内置天线角度支持多档切换），其中Radio2可切换为外置天线。内置蓝牙5.3，支持USB 2.0。 3.配置5G以太网接口≥1个，千兆以太网接口≥1个，10G SFP+光接口≥1个。 | 6 | 台 | 锐捷/RG-AP9520-RDX
13 | 24口POE交换机 | 1.交换容量≥6.7Tbps，包转发率≥170Mpps，千兆电口≥24个，万兆SFP+光口≥4个；支持POE和POE+，同时可POE供电端口≥24个，POE最大输出功率≥370W。支持OSPFv3协议。配置万兆单模模块≥2个。 2.实现设备的零配置上线、替换，配置自动下发，无需手动配置。 3.实现端口下的环路检测功能，防止端口下因私接Hub等设备形成的环路而导致网络故障的现象。 | 1 | 台 | 锐捷/RG-S5000-24GT4XS-P |  |  | 大学生体育训练馆单台交换机已包含2个万兆单模模块（锐捷XG-SFP-LR-SM1310）。
14 | 高密AP | 1.支持802.11be标准，采用三射频设计，2.4G和5G全频段支持802.11be标准，整机空间流≥8条，最大接入速率≥6.4Gbps。 2.内置智能天线（内置天线角度支持多档切换），其中Radio2可切换为外置天线。内置蓝牙5.3，支持USB 2.0。 3.配置5G以太网接口≥1个，千兆以太网接口≥1个，10G SFP+光接口≥1个。 | 8 | 台 | 锐捷/RG-AP9520-RDX
15 | 24口POE交换机 | 1.交换容量≥6.7Tbps，包转发率≥170Mpps，千兆电口≥24个，万兆SFP+光口≥4个；支持POE和POE+，同时可POE供电端口≥24个，POE最大输出功率≥370W。支持OSPFv3协议。配置万兆单模模块≥2个。 2.实现设备的零配置上线、替换，配置自动下发，无需手动配置。 3.实现端口下的环路检测功能，防止端口下因私接Hub等设备形成的环路而导致网络故障的现象。 | 1 | 台 | 锐捷/RG-S5000-24GT4XS-P |  |  | 大学生活动中心三馆 单台交换机已包含2个万兆单模模块（锐捷XG-SFP-LR-SM1310）。
16 | 高密AP | 1.支持802.11be标准，采用三射频设计，2.4G和5G全频段支持802.11be标准，整机空间流≥8条，最大接入速率≥6.4Gbps。 2.内置智能天线（内置天线角度支持多档切换），其中Radio2可切换为外置天线。内置蓝牙5.3，支持USB 2.0。 3.配置5G以太网接口≥1个，千兆以太网接口≥1个，10G SFP+光接口≥1个。 | 12 | 台 | 锐捷/RG-AP9520-RDX
合计（元）
质量标准 |  | 原厂质保 年
供货周期 |  | 签订合同后 日历天交付
付款方式 |  | 请填写
二、联系方式
联 系 人：
联系电话：
报价单位名称（盖章）：
法定代表人或委托代理人： （签字或盖章）
日期： 年 月 日