## 表D.4.1 工程量清单计算规则说明
计算规则说明
1. 本工程采用《房屋建筑与装饰工程工程量计算标准》GB/T 50854—2024、《通用安装工程工程量计算标准》GB/T 50856—2024等进行列项以及工程量计算； 2. 补充清单按照以下说明进行列项以及工程量计算：
补充计算规则说明
清单编码 | 清单名称 | 项目特征描述 | 计量单位 | 工程量计算规则 | 工作内容
01B001 | 垃圾外运 | 1.拆除砖墙外运，运距综合考虑 | m3 | 拆除墙体体积

## 表E.2.1 分部分项工程项目清单计价表
序号 | 项目编码 | 项目名称 | 项目特征描述 | 计量 单位 | 工程量 | 金额（元）
[6 empty] | 综合单价 | 合价
1 | 010401002001 | 实心砖墙 | 1.砖品种、规格、强度等级:标准砖 2.墙体厚度:240 3.砂浆强度等级:M5混合砂浆 | m3 | 31.78 | 542.86 | 17252.09
2 | 010401005001 | 实心砖柱 | 1.砖品种、规格、强度等级:标准砖 2.柱截面尺寸:370*370 3.砂浆强度等级:M5混合砂浆 | m3 | 2.33 | 666.61 | 1553.2
3 | 041001007001 | 拆除砖石结构 |  | m3 | 36.4 | 143.33 | 5217.21
4 | 01B001 | 垃圾外运 | 1.拆除砖墙外运，运距综合考虑 | m3 | 36.4 | 24.83 | 903.81
本页小计 | [6 empty] | 24926.31
合 计 | [6 empty] | 24926.31

## 表E.2.2-1 分部分项工程项目清单综合单价分析表
项目编码 | 010401002001 | 项目名称 | 实心砖墙 |  |  | 计量单位 | m3
项目特征 | 1.砖品种、规格、强度等级:标准砖 2.墙体厚度:240 3.砂浆强度等级:M5混合砂浆
序号 | 费用项目 | 单位 | 数量 | 计算基础 （元） | 费率 （%） | 单价 （元） | 合价 （元）
1 | 人工费 | - | - | - | - | - | 151.49
1.1 | 综合工日(土建) | 工日 | 1.1835 |  |  | 128 | 151.49
2 | 材料费 | - | - | - | - | - | 333.86
| 其他材料费 | [5 empty] | 333.86
3 | 施工机具使用费 | - | - | - | - | - | 1.67
| 其他机具使用费 | [5 empty] | 1.67
4 | 1+2+3小计 | - | - | - | - | - | 487.02
5 | 管理费 | - | - | 151.49 | 23.27 |  | 35.25
6 | 利润 | - | - | 151.49 | 13.59 |  | 20.59
综合单价 | [6 empty] | 542.86
项目编码 | 010401005001 | 项目名称 | 实心砖柱 |  |  | 计量单位 | m3
项目特征 | 1.砖品种、规格、强度等级:标准砖 2.柱截面尺寸:370*370 3.砂浆强度等级:M5混合砂浆
序号 | 费用项目 | 单位 | 数量 | 计算基础 （元） | 费率 （%） | 单价 （元） | 合价 （元）
1 | 人工费 | - | - | - | - | - | 240.15
1.1 | 综合工日(土建) | 工日 | 1.8762 |  |  | 128 | 240.15
2 | 材料费 | - | - | - | - | - | 336.39
| 其他材料费 | [5 empty] | 336.39
3 | 施工机具使用费 | - | - | - | - | - | 1.55
| 其他机具使用费 | [5 empty] | 1.55
4 | 1+2+3小计 | - | - | - | - | - | 578.09
5 | 管理费 | - | - | 240.15 | 23.27 |  | 55.88
6 | 利润 | - | - | 240.15 | 13.59 |  | 32.64
综合单价 | [6 empty] | 666.61
项目编码 | 041001007001 | 项目名称 | 拆除砖石结构 |  |  | 计量单位 | m3
项目特征
序号 | 费用项目 | 单位 | 数量 | 计算基础 （元） | 费率 （%） | 单价 （元） | 合价 （元）
1 | 人工费 | - | - | - | - | - | 98.05
1.1 | 综合工日(房修建筑) | 工日 | 0.766 |  |  | 128 | 98.05
2 | 材料费 | - | - | - | - | - | 0
| 其他材料费 | [5 empty] | 0
3 | 施工机具使用费 | - | - | - | - | - | 0
| 其他机具使用费 | [5 empty] | 0
4 | 1+2+3小计 | - | - | - | - | - | 98.05
5 | 管理费 | - | - | 98.05 | 29.81 |  | 29.23
6 | 利润 | - | - | 98.05 | 16.37 |  | 16.05
综合单价 | [6 empty] | 143.33
项目编码 | 01B001 | 项目名称 | 垃圾外运 |  |  | 计量单位 | m3
项目特征 | 1.拆除砖墙外运，运距综合考虑
序号 | 费用项目 | 单位 | 数量 | 计算基础 （元） | 费率 （%） | 单价 （元） | 合价 （元）
1 | 人工费 | - | - | - | - | - | 0.89
1.1 | 综合工日(市政) | 工日 | 0.0076 |  |  | 117 | 0.89
2 | 材料费 | - | - | - | - | - | 0
| 其他材料费 | [5 empty] | 0
3 | 施工机具使用费 | - | - | - | - | - | 23.52
| 其他机具使用费 | [5 empty] | 23.52
4 | 1+2+3小计 | - | - | - | - | - | 24.41
5 | 管理费 | - | - | 0.89 | 29.81 |  | 0.27
6 | 利润 | - | - | 0.89 | 16.37 |  | 0.15
综合单价 | [6 empty] | 24.83

## 表E.3.1 措施项目清单计价表
序号 | 项目编码 | 项 目 名 称 | 工作内容 | 价格 （元） | 备注
1 | 1 | 通用措施项目费 |  | 754.82
1.1 | 011601011001 | 夜间施工费 |  | 235.15
1.2 | 011601013001 | 二次搬运费 |  | 201.05
1.3 | 011601010001 | 冬雨季施工增加费 |  | 268.36
1.4 | 011601014001 | 已完工程及设备保护费 |  | 50.26
2 | 2 | 专业措施项目费 |  | 1841.13
2.1 | 011601001001 | 脚手架 |  | 1841.13
3 | 3 | 安全文明措施费 |  | 1552.26
3.1 | 011601009001 | 安全生产费 |  | 960.53
3.2 | 011601008001 | 环境保护费 |  | 156.88
3.3 | 011601007001 | 文明施工费 |  | 181.65
3.4 | 011601006001 | 临时设施费 |  | 253.2
本页小计 |  |  |  | 4148.21 | --
合计 |  |  |  | 4148.21 | --

## 表E.3.2 措施项目清单构成明细分析表
序号 | 项目 编码 | 措施项目名称 | 计算 基础 | 费率 （%） | 价格 （元） | 价格构成明细（元） |  |  |  |  | 备注
[6 empty] | 人工费 | 材料费 | 施工机具 使用费 | 管理费 | 利润
1 | 1 | 通用措施项目费
1.1 | 011601011001 | 夜间施工费 | 分部分项人工费 | 2.62 | 235.15
1.2 | 011601013001 | 二次搬运费 | 分部分项人工费 | 2.24 | 201.05
1.3 | 011601010001 | 冬雨季施工增加费 | 分部分项人工费 | 2.99 | 268.36
1.4 | 011601014001 | 已完工程及设备保护费 | 分部分项人工费 | 0.56 | 50.26
2 | 2 | 专业措施项目费
2.1 | 011601001001 | 脚手架 |  |  | 1841.13 | 1077.45 | 270.46 | 96.07 | 250.72 | 146.43
3 | 3 | 安全文明措施费
3.1 | 011601009001 | 安全生产费 | 分部分项合计+通用措施项目费+专业措施项目费（不含智慧工地）+甲供材料费(含主材和设备) | 3.49 | 960.53
3.2 | 011601008001 | 环境保护费 | 分部分项合计+通用措施项目费+专业措施项目费（不含智慧工地）+甲供材料费(含主材和设备) | 0.57 | 156.88
3.3 | 011601007001 | 文明施工费 | 分部分项合计+通用措施项目费+专业措施项目费（不含智慧工地）+甲供材料费(含主材和设备) | 0.66 | 181.65
序号 | 项目 编码 | 措施项目名称 | 计算 基础 | 费率 （%） | 价格 （元） | 价格构成明细（元） |  |  |  |  | 备注
[6 empty] | 人工费 | 材料费 | 施工机具 使用费 | 管理费 | 利润
3.4 | 011601006001 | 临时设施费 | 分部分项合计+通用措施项目费+专业措施项目费（不含智慧工地）+甲供材料费(含主材和设备) | 0.92 | 253.2
合计 |  |  |  |  | 4148.21 | - | - | - | - | - | -