## 表D.4.1 工程量清单计算规则说明
计算规则说明
1. 本工程采用《房屋建筑与装饰工程工程量计算标准》GB/T 50854—2024、《通用安装工程工程量计算标准》GB/T 50856—2024等进行列项以及工程量计算； 2. 补充清单按照以下说明进行列项以及工程量计算：
补充计算规则说明
清单编码 | 清单名称 | 项目特征描述 | 计量单位 | 工程量计算规则 | 工作内容

## 表E.2.1 分部分项工程项目清单计价表
序号 | 项目编码 | 项目名称 | 项目特征描述 | 计量 单位 | 工程量 | 金额（元）
[6 empty] | 综合单价 | 合价
1 | 011201001001 | 墙、柱面一般抹灰 | 1.部位:南院墙 2.20厚1:2水泥砂浆 | m2 | 380.84 | 36.5 | 13900.66
本页小计 | [6 empty] | 13900.66
合 计 | [6 empty] | 13900.66

## 表E.2.2-1 分部分项工程项目清单综合单价分析表
项目编码 | 011201001001 | 项目名称 | 墙、柱面一般抹灰 |  |  | 计量单位 | m2
项目特征 | 1.部位:南院墙 2.20厚1:2水泥砂浆
序号 | 费用项目 | 单位 | 数量 | 计算基础 （元） | 费率 （%） | 单价 （元） | 合价 （元）
1 | 人工费 | - | - | - | - | - | 19.2
1.1 | 综合工日(装饰) | 工日 | 0.1391 |  |  | 138 | 19.20
2 | 材料费 | - | - | - | - | - | 8.27
| 其他材料费 | [5 empty] | 8.27
3 | 施工机具使用费 | - | - | - | - | - | 0.17
| 其他机具使用费 | [5 empty] | 0.17
4 | 1+2+3小计 | - | - | - | - | - | 27.64
5 | 管理费 | - | - | 19.2 | 29.81 |  | 5.72
6 | 利润 | - | - | 19.2 | 16.37 |  | 3.14
综合单价 | [6 empty] | 36.5

## 表E.3.1 措施项目清单计价表
序号 | 项目编码 | 项 目 名 称 | 工作内容 | 价格 （元） | 备注
1 | 1 | 通用措施项目费 |  | 876
1.1 | 011601011001 | 夜间施工费 |  | 275.67
1.2 | 011601013001 | 二次搬运费 |  | 248.61
1.3 | 011601010001 | 冬雨季施工增加费 |  | 310.77
1.4 | 011601014001 | 已完工程及设备保护费 |  | 40.95
2 | 2 | 专业措施项目费
3 | 3 | 安全文明措施费 |  | 780.21
3.1 | 011601009001 | 安全生产费 |  | 512.75
3.2 | 011601008001 | 环境保护费 |  | 17.73
3.3 | 011601007001 | 文明施工费 |  | 14.78
3.4 | 011601006001 | 临时设施费 |  | 234.95
本页小计 |  |  |  | 1656.21 | --
合计 |  |  |  | 1656.21 | --

## 表E.3.2 措施项目清单构成明细分析表
序号 | 项目 编码 | 措施项目名称 | 计算 基础 | 费率 （%） | 价格 （元） | 价格构成明细（元） |  |  |  |  | 备注
[6 empty] | 人工费 | 材料费 | 施工机具 使用费 | 管理费 | 利润
1 | 1 | 通用措施项目费
1.1 | 011601011001 | 夜间施工费 | 分部分项人工费 | 3.77 | 275.67
1.2 | 011601013001 | 二次搬运费 | 分部分项人工费 | 3.4 | 248.61
1.3 | 011601010001 | 冬雨季施工增加费 | 分部分项人工费 | 4.25 | 310.77
1.4 | 011601014001 | 已完工程及设备保护费 | 分部分项人工费 | 0.56 | 40.95
2 | 2 | 专业措施项目费
3 | 3 | 安全文明措施费
3.1 | 011601009001 | 安全生产费 | 分部分项合计+通用措施项目费+专业措施项目费（不含智慧工地）+甲供材料费(含主材和设备) | 3.47 | 512.75
3.2 | 011601008001 | 环境保护费 | 分部分项合计+通用措施项目费+专业措施项目费（不含智慧工地）+甲供材料费(含主材和设备) | 0.12 | 17.73
3.3 | 011601007001 | 文明施工费 | 分部分项合计+通用措施项目费+专业措施项目费（不含智慧工地）+甲供材料费(含主材和设备) | 0.1 | 14.78
序号 | 项目 编码 | 措施项目名称 | 计算 基础 | 费率 （%） | 价格 （元） | 价格构成明细（元） |  |  |  |  | 备注
[6 empty] | 人工费 | 材料费 | 施工机具 使用费 | 管理费 | 利润
3.4 | 011601006001 | 临时设施费 | 分部分项合计+通用措施项目费+专业措施项目费（不含智慧工地）+甲供材料费(含主材和设备) | 1.59 | 234.95
合计 |  |  |  |  | 1656.21 | - | - | - | - | - | -